## 03_protocol_release
Protocol_Release V1.0.0
Type | Open | Command (End with /r/n) | Description | Return (End with /r/n) | Example Cmd | ToDo | TBD | Discard
Processor Ctrl | Y | *RST | Soft restart MCU |  | *RST
Processor Ctrl | Y | *Help | Get all help command |  | *Help
Processor Ctrl | N | *Boot | Get into bootloader mode for DFU,Y-MODE or Other Mode | （TBD） | *Boot
Processor Ctrl | Y | Versi | Get system Firmware version & Hardware SN | FW:V1.0,HW:V1.0 | Versi
Processor Ctrl | N | SlChk | Self check | each item result （TBD） | SlChk
Special Item Ctrl | Y | PS_EN | Enable PS output, restart will be remove | PS_EN OK | PS_EN
Special Item Ctrl | Y | PS_DI | Disable PS output, restart will be remove | PS_DI OK | PS_DI
Special Item Ctrl | Y | Vi_Rd | Read back PS input voltage | Vi_Rd:x.xxxxV OK | Vi_Rd
Special Item Ctrl | Y | Vo_Rd | Read back PS output voltage | Vo_Rd:xx.xxV OK | Vo_Rd
Special Item Ctrl | Y | Io_Rd | Read back PS output current | Io_Rd:x.xxA OK | Io_Rd
Special Item Ctrl | N | Tm_Rd | Read back PS temperature | Tm_Rd:xx.1Celsius OK
Special Item Ctrl | Y | Vo_St | Set PS output voltage, restart will be remove | Vo_St:x.xxxxV OK | Vo_St
Special Item Ctrl | Y | Fo_St | Set PS output force, restart will be remove | Fo_St:x.xxxxg OK | Fo_St
Special Item Ctrl | N | ErrRd | Readback the system error
Special Item Ctrl | Y | CalRd | Readback all calibration value, | TBD | CalRd
Special Item Ctrl | Y | CalWt[ par1,par2,par3,par4, par5,par6,par7,par8, par9,par10,par11,par12] | Write all calibration value to flash, par 1-8 for hardware wt or rd calibration par 9-12 for force select config (Mother board J4 pin 0-3) x00->0,x01 -> 1,x10-> 2,x11 -> 3 | TBD | CalWt 1.0,0,1,0,1,0,1.31,-5.85,80,100,120,60
Note on G19: 作者: CalWt 1.0,0,1,0,1,0,1,0,80,100,120,60